## 封-1 招标工程量清单封面
|  | 江苏省疾控合班村气质、液质实验室改造 |  | 工程
招 标 工 程 量 清 单
招 标 人：
(单位盖章)
造价咨询人：
(单位盖章)
封-1

## 扉-1 招标工程量清单扉页
|  | 江苏省疾控合班村气质、液质实验室改造 |  |  | 工程
招 标 工 程 量 清 单
招 标 人： |  |  | 造价咨询人：
| （单位盖章） |  |  | (单位资质专用章)
法定代表人 或其授权人： |  |  | 法定代表人 或其授权人：
| (签字或盖章) |  |  | (签字或盖章)
编 制 人： |  |  | 复 核 人：
| (造价人员签字盖专用章) |  |  | (造价工程师签字盖专用章)
编 制 时 间： |  |  | 复 核 时 间：
扉-1

## 表-08 分部分项工程和单价措施项目清单与计价表【装饰工程】
分部分项工程和单价措施项目清单与计价表
工程名称：装饰工程 | [5 empty] | 标段：江苏省疾控合班村气质、液质实验室改造 |  |  | 第 1 页 共 1 页
序号 | 项目编码 | 项目名称 | 项目特征描述 | 计量单位 | 工程量 |  | 金额（元）
[7 empty] | 综合单价 | 综合合价 |  | 其中：暂估价
整个项目
1 | 011605001001 | 拆除地面 | 地砖块料面层、打凿、垃圾袋 | m2 | 15.6
2 | 011606003001 | 拆除顶面 | 矿棉板、钙塑板吊顶拆除（含龙骨） | m2 | 15.6
3 | 01B001 | 零星修补 | 顶面零星修补 | 工日 | 2
4 | 01B002 | 垃圾搬运人工 | 拆除垃圾清运 | 车 | 1
5 | 01B003 | 垃圾运输 | 拆除垃圾清运 | 车 | 1
6 | 01B004 | 成品保护 | 现场成品保护 | 项 | 1
7 | 011302001001 | 吊顶铝板更换 | 铝扣板修复更换 | m2 | 15.6
8 | 011501001001 | 实验边台 | 规格：900*700 全钢结构12.7mm厚、实芯理化板台面 | m | 3
9 | 010804003001 | 成品保温钢板门 | 规格：900*2100mm单开门,门框厚度1.2mm 门板厚度0.8mm | 樘 | 1
10 | 031001006001 | 室内给排水管改造 | PVC ￠25排水管出墙就近排水,含管道保温 | 项 | 1
分部分项合计
措施项目
单价措施合计
本页小计
合 计
注：为计取规费等的使用，可在表中增设其中：“定额人工费”。
表—08

## 表-08 分部分项工程和单价措施项目清单与计价表【电气工程】
分部分项工程和单价措施项目清单与计价表
工程名称：电气工程 | [5 empty] | 标段：江苏省疾控合班村气质、液质实验室改造 |  |  | 第 1 页 共 2 页
序号 | 项目编码 | 项目名称 | 项目特征描述 | 计量单位 | 工程量 |  | 金额（元）
[7 empty] | 综合单价 | 综合合价 |  | 其中：暂估价
整个项目
1 | 030404017001 | 终端配电箱 | 总开：E9N 3P C40 2个E9N 4P C32,5个E9PN C20/vigi 1P+N 30mA/0.1S含 零排、地排 | 套 | 1
2 | 030404017002 | 定制设备启动保护箱 | 含箱内控制元气件 零排、地排 | 套 | 1
3 | 031101007001 | UPS电源 | 不间断电源10KVA | 台 | 1
4 | 030401002001 | 隔离变压器 | 隔离变压器 | 台 | 1
5 | 030412001001 | LED平板灯 | 1、600*600,24W 2、螺丝安装/嵌装 3、含灯具安装、接线 | 套 | 4
6 | 030404034001 | 单联单控翘板开关 | 1、额定电流10A 2、含开关盒暗埋 3、含开关内部接线 | 个 | 1
7 | 030404035001 | 单相五孔插座 | 1、额定电流10A 2、含开关盒暗埋 3、含插座内部接线 | 个 | 20
8 | 030404035002 | 单相三孔插座 | 1、额定电流16A 2、含开关盒暗埋 3、含插座内部接线 | 个 | 2
9 | 030411004001 | 电气配线 | 管内穿线，BV2.5mm2/BV4mm2 | m | 200
10 | 030411004002 | 电气配线 | 管内穿线，BV4mm2 | m | 200
本页小计
注：为计取规费等的使用，可在表中增设其中：“定额人工费”。
表—08
分部分项工程和单价措施项目清单与计价表
工程名称：电气工程 | [5 empty] | 标段：江苏省疾控合班村气质、液质实验室改造 |  |  | 第 2 页 共 2 页
序号 | 项目编码 | 项目名称 | 项目特征描述 | 计量单位 | 工程量 |  | 金额（元）
[7 empty] | 综合单价 | 综合合价 |  | 其中：暂估价
11 | 030408002001 | 控制线 | KVV/RVV2*0.75\KVV/RVV2*1.0等 | 项 | 1
12 | 030411001001 | 电气配管 | KBG/JDG20 暗敷、壁厚大于1.0mm | m | 30
13 | 030411001002 | 电气配管 | UPVC，φ20 | m | 30
分部分项合计
措施项目
单价措施合计
本页小计
合 计
注：为计取规费等的使用，可在表中增设其中：“定额人工费”。
表—08

## 表-08 分部分项工程和单价措施项目清单与计价表【暖通设备】
分部分项工程和单价措施项目清单与计价表
工程名称：暖通设备 | [5 empty] | 标段：江苏省疾控合班村气质、液质实验室改造 |  |  | 第 1 页 共 1 页
序号 | 项目编码 | 项目名称 | 项目特征描述 | 计量单位 | 工程量 |  | 金额（元）
[7 empty] | 综合单价 | 综合合价 |  | 其中：暂估价
整个项目
1 | 030108003001 | 排风机 | 风量：2500m³/h,余压：450Pa | 台 | 3
2 | 03B001 | 风机控制系统 | 风机变频启动控制 | 套 | 3
3 | 030701003001 | 挂壁空调 | 制冷量：7.2kw，功率：0.038kw | 台 | 1
4 | 03B002 | 空调冷媒管等辅材及安装 | 铜管/制冷剂等 | 台 | 1
5 | 030702001001 | 排风管道 | 耐酸碱风管 | m | 3.6
6 | 031208003001 | 保温棉 | 3cm B1级难燃自熄型 | m | 10
7 | 030703013001 | 304不锈钢球形外气口 | 球形风帽φ150；含过滤装置 | 个 | 1
8 | 030703019001 | 耐高温硅胶软管 | ICP配套耐高温硅胶软管 | m | 3
9 | 030108003002 | 橡胶减震垫 | 20mm | 个 | 8
10 | 030703001001 | 风量调节阀 | 手动 ￠160 | 个 | 3
11 | 030702009001 | 万向导流罩 | 铝合金材质；400*400mm | 个 | 3
分部分项合计
措施项目
单价措施合计
本页小计
合 计
注：为计取规费等的使用，可在表中增设其中：“定额人工费”。
表—08