## 封-1 招标工程量清单封面
|  | A楼中央空调电缆更换 |  | 工程
招 标 工 程 量 清 单
招 标 人：
(单位盖章)
造价咨询人：
(单位盖章)
封-1

## 扉-1 招标工程量清单扉页
|  | A楼中央空调电缆更换 |  |  | 工程
招 标 工 程 量 清 单
招 标 人： |  |  | 造价咨询人：
| （单位盖章） |  |  | (单位资质专用章)
法定代表人 或其授权人： |  |  | 法定代表人 或其授权人：
| (签字或盖章) |  |  | (签字或盖章)
编 制 人： |  |  | 复 核 人：
| (造价人员签字盖专用章) |  |  | (造价工程师签字盖专用章)
编 制 时 间： |  |  | 复 核 时 间：
扉-1

## 表-08 分部分项工程和单价措施项目清单与计价表【强电】
分部分项工程和单价措施项目清单与计价表
工程名称：强电 | [5 empty] | 标段：A楼中央空调电缆更换 |  |  | 第 1 页 共 2 页
序号 | 项目编码 | 项目名称 | 项目特征描述 | 计量单位 | 工程量 |  | 金额（元）
[7 empty] | 综合单价 | 综合合价 |  | 其中：暂估价
整个项目
1 | 030408001001 | 电力电缆 | 1.名称:电力电缆 2.规格:YJV-0.6/1KV-3*185+2*95 3.材质:铜芯 | m | 165
2 | 030408006001 | 电力电缆头 | 1.名称:电力电缆头 2.规格:185mm2 | 个 | 6
3 | 030408006002 | 电力电缆头 | 1.名称:电力电缆头 2.规格:95mm2 | 个 | 4
4 | 030408001002 | 旧电缆拆除 | 1.名称:电力电缆拆除 2.规格:YJV-0.6/1KV-3*185+2*95 | m | 150
5 | 030408001003 | 新电缆敷设 | 1.名称:电力电缆敷设 2.规格:YJV-0.6/1KV-3*185+2*95 3.材质:铜芯 | m | 165
6 | 030411003001 | 桥架 | 1.名称:钢制桥架 2.规格:200*100mm | m | 30
7 | 011615001001 | 开孔（打洞） | 1.部位:楼层及墙壁开孔 2.洞尺寸:300*300mm | 个 | 3
8 | 030414015001 | 电缆测试 | 1.检测电缆的绝缘性能 2.检测电缆是否纯在绝缘损坏或漏电 | 项 | 1
9 | 030408008001 | 防火堵洞 | 1.名称:桥架楼层防火封堵 | 项 | 1
本页小计
注：为计取规费等的使用，可在表中增设其中：“定额人工费”。
表—08
分部分项工程和单价措施项目清单与计价表
工程名称：强电 | [5 empty] | 标段：A楼中央空调电缆更换 |  |  | 第 2 页 共 2 页
序号 | 项目编码 | 项目名称 | 项目特征描述 | 计量单位 | 工程量 |  | 金额（元）
[7 empty] | 综合单价 | 综合合价 |  | 其中：暂估价
10 | 03B001 | 辅材 | 1.防火泥、扎带、卡扣、发泡胶等 | 批 | 1
11 | 03B002 | 旧电缆回收 | 1.旧电缆回收 | 项 | 1
分部分项合计
措施项目
单价措施合计
本页小计
合 计
注：为计取规费等的使用，可在表中增设其中：“定额人工费”。
表—08